## Blad1
Number | QTY | Functie | Model/Type | Leverancier - artikelnummer
1 | 1 | Stepper driver carousel | TB6600 | Tinytronics 001848
2 | 2 | Converter 24v to 12v carousel | XL4016 200W | Tinytronics 000938
3 | 1 | Neutrik 90 degree connector carousel | Neutrik NC4MRX-B | Conrad 730644
4 | 4 | Microswitch/endstop carousel | Microswitch DC1C-H1LD | Conrad 704655
5 | 1 | Stepper motor carousel | Nema23 12,85KG.cm | Reprapworld SMNM23S18KG13
6 | 2 | H-bridge DC motor carousel | L298 | Tinytronics 000117
7 | 4 | DC motor carousel | Aslong JGB37-3530 | Tinytronics 001416
8 | 16 | Timing belt pulley carousel | Reely alu B:8mm,D45mm, T25 | Conrad 226025
9 | 8 | Timing belt carousel | Reely belt outside 330mm, 65 teeth | Conrad 226076
10 | 4 | Induction sensor carousel | LJ12A34Z/BX | Tinytronics 001974
11 | 1 | Raspberry pi cover carousel | Raspberry Pi 2-3(B) behuizing | Tinytronics 002030
12 | 1 | Raspberry pi 3B carousel | Raspberry Pi 3 model B+ | Tinytronics 001587
13 | 1 | groove ball bearing carousel | Radial bearing 6004 2rs B20mm O42mm | Conrad 198704
14 | 1 | tapered roller bearing carousel | bearing 32004 B20mm O42mm | Conrad 199708
15 | 1 | Stepper motor cable carousel | Cable for stepper motor 100cm | reprapworld 8719345004377